## LightControl5C
Designator | Qty | Part Number | Package | Remark | Distributor
C1 | 1 | KTD500B106M55A0T00 | C2220K | SMD-Kerko, 2220, 10 µF, 50 V, 10%, MLCC | Reichelt
C2, C3, C4, C5 | 4 | 100.0nF, 0805 SMD, 50.0V | 0805 | SMD-Vielschicht-Keramikkondensator 100N, 10% | Reichelt
C6, C7 | 2 | 22.0µF, 1210 SMD, 25.0V | 1210 | Vielschicht-Kerko, 22µF, 25V, 125°C | Reichelt
C8 | 1 | 1.0µF, 0805 SMD, 50.0V | 0805 | SMD-Vielschichtkondensator G0805 - 1,0µF 50V | Reichelt
C9 | 1 | C0805C225K4RAC | 0805 | 0805, 2,2 µF, X7R, 10 %, 16V, 125°C | Reichelt
D1 | 1 | SS14-E3/61T | SMA | Schottkydiode, 40 V, 1 A, DO-214AC | Reichelt
F1 | 1 | 3404.0112.11 | OMT125 | 0,5A SMD-Sicherung, OMT-125V, träge | Reichelt
IC1 | 1 | LV3842XDBVR | SOT23-6 | 4-V to 36-V, 600mA Buck Converter in SOT-23-6 | Mouser
IC2 | 1 | PIC12F675-I/SN | SOIC8. | PIC12F675 - 8-Pin FLASH-Based 8-Bit CMOS Microcontrollers | Reichelt
| 1 | TS78L05ACY RMG | SOT89W | Spannungsregler, fest, 5 V, SOT-89 | Reichelt
L1 | 1 | PISM-220M-04 | PISM | SMD-Power-Induktivität, PISM, Ferrit, 22µ, VDD=5V | Reichelt
R1, R3 | 2 | 22.0kΩ, 0805 SMD | 0805 | SMD-Widerstand, 0805, 22 kOhm, 125 mW, 1% | Reichelt
R2 | 1 | 120kΩ, 0805 SMD | 0805 | SMD-Widerstand, 0805, 120 kOhm, 125 mW, 1% | Reichelt
R4 | 1 | 330kΩ, 0805 SMD | 0805 | SMD-Widerstand, 0805, 330 kOhm, 125 mW, 1% | Reichelt
U1 | 1 | ULN2003D | SOIC16 | Darlington-Arrays, SO-16 | Reichelt
X3 | 1 | FLE-103-01-G-DV-TR | FLE-103 | Board to Board & Mezzanine Connectors | Mouser
D2, D3 | 2 | BAT46W | SOD123 | BAT46 - Schottky Diode | Reichelt